## BOM_Board1_PCB1_2026-02-10
Manufacturer Part | Comment | Device | Name | Designator | Footprint | Manufacturer | LCSC Part Number
HC-PZ254-11.5L-1x16PZ | HC-PZ254-11.5L-1x16PZ | HDR-M_2.54_1x16P | HDR-M_2.54_1x16P | H3 | HDR-TH_16P-P2.54-V-M | Hong Cheng | C41375939
HC-PZ254-11.5L-1x16PZ | HC-PZ254-11.5L-1x16PZ | HDR-M_2.54_1x16P | HDR-M_2.54_1x16P | H4 | HDR-TH_16P-P2.54-V-M | Hong Cheng | C41375939
C0805B104K500NT | 100nF | C0805B104K500NT | 100nF | C1 | C0805 | TORCH(火炬) | C476766
C0805B104K500NT | 100nF | C0805B104K500NT | 100nF | C3 | C0805 | TORCH(火炬) | C476766
C0805B104K500NT | 100nF | C0805B104K500NT | 100nF | C5 | C0805 | TORCH(火炬) | C476766
C0805B104K500NT | 100nF | C0805B104K500NT | 100nF | C6 | C0805 | TORCH(火炬) | C476766
CL21A106KAYNNNE | 10uF | CL21A106KAYNNNE_C15850 | 10uF | C2 | C0805 | SAMSUNG(三星) | C15850
CL21A106KAYNNNE | 10uF | CL21A106KAYNNNE_C15850 | 10uF | C4 | C0805 | SAMSUNG(三星) | C15850
ESP32-S3-WROOM-1-N16R8 | ESP32-S3-WROOM-1-N16R8 | ESP32-S3-WROOM-1-N16R8 | ESP32-S3-WROOM-1-N16R8 | U1 | WIRELM-SMD_ESP32-S3-WROOM-1 | ESPRESSIF(乐鑫) | C2913202
HC-PZ254-11.5L-1x4PZ | HDR-M_2.54_1x4P | HEADER_1*4P | HDR-M_2.54_1x4P | P2 | HDR-TH_4P-P2.54-V-M-1 | Hong Cheng | C27985189
HC-PZ254-11.5L-2x4PZ | HDR-M_2.54_2x4P | HEADER_2*4P | HDR-M_2.54_2x4P | P1 | HDR-TH_8P-P2.54-V-M-R2-C4-S2.54 | Hong Cheng | C27985200
KT-1206G | KT-1206G | KT-1206G | KT-1206G | LED1 | LED1206-RD | KENTO | C14641
ME6211C33M5G-N | ME6211C33M5G-N | ME6211C33M5G-N | ME6211C33M5G-N | LDO1 | SOT-23-5_L3.0-W1.7-P0.95-LS2.8-BL | MICRONE(南京微盟) | C82942
RC0805FR-0710KL | 10kΩ | RC0805FR-0710KL | 10kΩ | R1 | R0805 | YAGEO(国巨) | C84376
RC0805FR-0710KL | 10kΩ | RC0805FR-0710KL | 10kΩ | R2 | R0805 | YAGEO(国巨) | C84376
RC0805FR-0710KL | 10kΩ | RC0805FR-0710KL | 10kΩ | R3 | R0805 | YAGEO(国巨) | C84376
RC0805FR-0710KL | 10kΩ | RC0805FR-0710KL | 10kΩ | R4 | R0805 | YAGEO(国巨) | C84376
RC0805FR-07470RL | 470Ω | RC0805FR-07470RL | 470Ω | R5 | R0805 | YAGEO(国巨) | C114564
SRV05-4.TCT | SRV05-4.TCT | SRV05-4.TCT | SRV05-4.TCT | D1 | SOT-23-6_L2.9-W1.6-P0.95-LS2.8-BL | UMW(友台半导体) | C2687126
TS-1187A-B-A-B | TS-1187A-B-A-B | TS-1187A-B-A-B | TS-1187A-B-A-B | SW1 | SW-TH_4P-L6.0-W6.0-P4.50-LS6.1 | XKB Connection(中国星坤) | C318884
TS-1187A-B-A-B | TS-1187A-B-A-B | TS-1187A-B-A-B | TS-1187A-B-A-B | SW2 | SW-TH_4P-L6.0-W6.0-P4.50-LS6.1 | XKB Connection(中国星坤) | C318884
U241-041N-1BR85-5 | U241-041N-1BR85-5 | U241-041N-1BR85-5 | U241-041N-1BR85-5 | U2 | USB-B-TH_U241-041N-1BR85-1 | XKB Connection(中国星坤) | C2880606